## Sheet1
校正Rref | Rref | 电阻实际值 | 电阻测量值 | Rx=(2.5/Vo-1)*Rref | SUMMARY OUTPUT
| 43, 0-100档 | 8.202 | 9.827
|  | 32.959 | 33.599 |  | 回归统计
|  | 62.107 | 63.277 |  | Multiple R | 0.99994
|  | 5.0862 | 5.89 |  | R Square | 0.99988
|  | 19.93 | 20.5995 |  | Adjusted R Square | 0.99987
|  | 55.94 | 56.9012 |  | 标准误差 | 3466.2251
|  | 81.65 | 82.9156 |  | 观测值 | 46
|  | 10 | 10.5893
|  | 1 | 1.6211 |  | 方差分析
|  | 33.092 | 33.8303 |  |  | df | SS | MS | F | Significance F
|  | 75.06 | 76.2176 |  | 回归分析 | 1 | 4.2417e+12 | 4.2417e+12 | 353039.293 | 1.5151e-87
| 390, 100-1k | 149.36 | 156.056 |  | 残差 | 44 | 528647536.2508 | 12014716.733
|  | 270.36 | 278.9529 |  | 总计 | 45 | 4.2422e+12
|  | 334.54 | 344.0747
|  | 431.29 | 442.2549 |  |  | Coefficients | 标准误差 | t Stat | P-value | Lower 95% | Upper 95% | 下限 95.0% | 上限 95.0%
|  | 668.65 | 684.6248 |  | Intercept | 1310.0152 | 588.2783 | 2.2269 | 0.031122 | 124.4182 | 2495.6122 | 124.4182 | 2495.6122
|  | 749.88 | 767.2395 |  | X Variable 1 | 1.0967 | 0.0018458 | 594.1711 | 1.5151e-87 | 1.093 | 1.1004 | 1.093 | 1.1004
|  | 819.6 | 837.8189
|  | 903.86 | 923.5201
|  | 997 | 1293.4882
| 20k, 1k-50k | 1614 | 1910 |  | RESIDUAL OUTPUT
|  | 2707 | 3034
|  | 7404 | 7816 |  | 观测值 | 预测 Y | 残差
|  | 4335 | 4691.3423 |  | 1 | 1319.0104 | -1309.1834
|  | 8196 | 8655.7012 |  | 2 | 1346.1618 | -1312.5628
|  | 10960 | 11502.5449 |  | 3 | 1378.1288 | -1314.8518
|  | 16010 | 16679.2969 |  | 4 | 1315.5933 | -1309.7032
|  | 22018 | 22852.3848 |  | 5 | 1331.8727 | -1311.2732
|  | 32900 | 34110.4102 |  | 6 | 1371.3654 | -1314.4642
|  | 42890 | 44375.1836 |  | 7 | 1399.5619 | -1316.6462
| 800k, 50k-？ | 51090 | 66336.3125 |  | 8 | 1320.9823 | -1310.393
|  | 68330 | 85021.9531 |  | 9 | 1311.1119 | -1309.4907
|  | 82370 | 100239.1953 |  | 10 | 1346.3076 | -1312.4773
|  | 119730 | 140949.0625 |  | 11 | 1392.3345 | -1316.1169
|  | 180060 | 204285.5 |  | 12 | 1473.8204 | -1317.7644
|  | 239450 | 268920.0312 |  | 13 | 1606.5227 | -1327.5698
|  | 300800 | 335718.0938 |  | 14 | 1676.9098 | -1332.8351
|  | 358500 | 398348.6875 |  | 15 | 1783.0169 | -1340.762
|  | 428710 | 474766.4062 |  | 16 | 2043.3329 | -1358.7081
|  | 508900 | 561997.1875 |  | 17 | 2132.4189 | -1365.1794
|  | 618400 | 677538.25 |  | 18 | 2208.8818 | -1371.0629
|  | 680900 | 745688.5625 |  | 19 | 2301.2909 | -1377.7708
|  | 749700 | 824025.3125 |  | 20 | 2403.4388 | -1109.9507
|  | 817300 | 894523.625 |  | 21 | 3080.1112 | -1170.1112
|  | 904800 | 991224.3125 |  | 22 | 4278.8194 | -1244.8194
|  | 997000 | 1091929.5 |  | 23 | 9430.0841 | -1614.0841
[5 empty] | 24 | 6064.2695 | -1372.9272
[5 empty] | 25 | 10298.6814 | -1642.9802
[5 empty] | 26 | 13329.9983 | -1827.4534
[5 empty] | 27 | 18868.4029 | -2189.1061
[5 empty] | 28 | 25457.4594 | -2605.0746
[5 empty] | 29 | 37391.8988 | -3281.4887
[5 empty] | 30 | 48348.0696 | -3972.886
[5 empty] | 31 | 57341.1227 | 8995.1898
[5 empty] | 32 | 76248.4684 | 8773.4847
[5 empty] | 33 | 91646.33 | 8592.8653
[5 empty] | 34 | 132619.5571 | 8329.5054
[5 empty] | 35 | 198784.3 | 5501.2
[5 empty] | 36 | 263918.1319 | 5001.8993
[5 empty] | 37 | 331201.5229 | 4516.5709
[5 empty] | 38 | 394481.9085 | 3866.779
[5 empty] | 39 | 471482.1836 | 3284.2226
[5 empty] | 40 | 559427.6623 | 2569.5252
[5 empty] | 41 | 679517.8222 | -1979.5722
[5 empty] | 42 | 748062.434 | -2373.8715
[5 empty] | 43 | 823516.3427 | 508.9698
[5 empty] | 44 | 897654.1948 | -3130.5698
[5 empty] | 45 | 993616.6514 | -2392.3389
[5 empty] | 46 | 1094733.6627 | -2804.1627